## Kosztorys inwestorski
| Nazwa i pieczęć oferenta |  |  | Zał. Nr 2
Data ………
Kosztorys ofertowy
Przebudowa drogi powiatowej nr 0523T Krzyż - Mikołajów - Bogoryja - Stropieszyn - Krzczonów - Gościniec od km 3+220 do km 5+280
Lp. | Nr spec.techn. | Opis | Jedn.obm. | Ilość | Cena jedn.[zł] | Wartość [zł]
1 | ROBOTY PRZYGOTOWAWCZE 01.00.00 CPV 45111200-0
1.1 | 01.02.04.93 | Przestawienie istniejących wiat przystankowych o konstrukcji stalowej wraz z zamocowaniem do podłoża | szt | 2
1.2 | 01.02.04.29 | Przebrukowanie istniejących zjazdów z kostki, betonu do wymaganej niwelety | szt | 4
1.3 | 01.02.04.10 | Rozebranie istniejacych przelotowych części przepustów pod zjazdami i skrzyżowaniami wraz z dostarczeniem materiału do PZD Kazimierza W. | m | 50
1.4 | 01.02.04.22 | Frezowanie nawierzchni bitumicznej o śr grub. 5 cm z wywozem materiału z rozbiórki na PZD w Karzimierzy W. | m2 | 715.6
2 | ODWODNIENIE 03.00.00 CPV 45232400-6
2.1 | 03.01.01.60 | Wykonanie obudowy wlotów (wylotów) prefabrykowanych przepustów drogowych rurowych dla przepustu fi 60 w km 4+100 beton C 25/30 oraz przebudowa 1 ścianki fi 80 w km 4+931 SP | m3 | 3.32
2.2 | 03.01.01.12 | Wykonanie przebudowy przepustu fi 60 cm wraz z wykonaniem kompletu robót rozbiórkowych i odtworzeniem ist. nawierzchni w km 4+100 | m | 10
3 | PODBUDOWY 04.00.00 CPV 45233220-7
3.1 | 04.01.01.40 | Wykonanie koryta pod porzerzenia gr.40cm wraz z zagęszczeniem i dostosowaniem do wymaganej nośności weraz z wyrównaniem i odcięciem krawędzi | m2 | 2424
3.2 | 04.04.02.20 | Wykonanie stabilizacji z mieszanki stab. cementem C1,5/2,0 na poszerzeniach gr po zagęszczeniu 15cm | m2 | 2424
3.3 | 04.04.02.15 | Wykonanie podbudowy z kruszywa łamanego stab. mechanicznie 0-31,5mm na poszerzeniach gr. warstwy po zagęszczeniu 26cm | m2 | 2424
4 | NAWIERZCHNIE 05.00.00 CPV 45233220-7
4.1 | 05.03.05.60 | Wykonanie warstwy profilująco - wiążącej z betonu asfaltowego AC 11 W 50/70 w ilości 125kg/m2 | t | 1588.45
4.2 | 05.02.01.23 | Wykonanie nawierzchni tłuczniowej (0-31,5mm) gr.15cm na zjazdach obmiar wg tabeli | m2 | 1039.5
4.3 | 05.03.13.16 | Ułożenie warstwy ścieralnej nawierzchni z betonu asfaltowego AC 11 S`wraz z dostarczeniem masy z miejsca wytworzenia gr. warstwy po zageszczeniu 4cm obmiar wg tabeli | m2 | 12707.6
5 | ROBOTY WYKOŃCZENIOWE 06.00.00 CPV 451233200-1
5.1 | 06.03.01.31 | Uzupełnienie poboczy mieszanką kamienia łamanego 0-31,5mm na szer.0,75m gr. 10cm. wraz z zagęszczeniem. | m3 | 257.4
5.2 | 06.04.01.20 | Oczyszczenie rowów z namułu z wyprofilowaniem skarp rowu | m | 3084
5.3 | 06.03.01.10 | Mechaniczne profililowanie poboczy i skarp | m2 | 2680
5.4 | 06.02.01.22 | Wykonanie przepustów pod zjazdami z rur betonowychśrednicy 50cm wraz z wykonaniem ławy z kruszywa łamanego 0-16mm gr.15cm szer.40cm | m | 231
5.5 | 03.01.03.12 | Oczyszczenie przepustów z namułu średnicy 50cm km 5+147, 5+164 SL | m | 12
5.6 | 03.01.03.13 | Oczyszczenie przepustów o śr. 0.8 m z namułu skrzyżowanie w km 4+522SL , 4+965SL i SP | m | 35
Wartość kosztorysu netto w zł.
Podatek VAT 23%
Wartość kosztorysu brutto w zł.
słownie:…………………………………………………………………………………………………………….
podpis oferenta