## OPZ MASECZKI
Załącznik nr 1
OPIS PRZEDMIOTU ZAMÓWIENIA (Zapytanie ofertowe IZP.272.12.2020)
Zadanie nr 1 - Zakup i dostawa maseczek ochronnych wraz z filtrami.
lp | Nazwa handlowa lub równoważny | Opis przedmiotu zamówienia - artykuł, rodzaj, cechy i wymagane parametry | j.m. | ilość | cena jendostkowa netto | wartość netto | stawka VAT | wartość brutto
1 | maseczki chirurgiczne (gumki) | Maska medyczna typu II, (chirurgiczna) - wykonana z trzech warstw włókniny,- posiada wkładkę modelującą nos, elastyczne/rozciągliwe gumki do mocowania na uszy, wymiary ok. 9,5 x 17,5 cm - w części centralnej posiadają zakładki umożliwiające dopasowanie do kształtu twarzy, - zgodne z normą PN-EN 14683:2019, - wewnętrzna warstwa filtracyjna zapewnia skuteczność filtracji bakteryjnej BFE ≥ 98%, | szt. | 13100 |  | 0 |  | 0
2 | Maska FFP3 (półmaska) | Półmaska FFP3 do ochrony dróg oddechowych przed szkodliwym oddziaływaniem zanieczyszczeń powietrza występujących w postaci cząstek stałych i/lub ciekłych tworzących aerozole (pyły, dymy, mgły) do 30 x NDS. Posiada certyfikat: wydany przez CIOP PIB zgodny z UE/76/2019/1437, Normy: EN 149:2001 + A1:2009,PN-EN 140:2001/Ap1:2003, klasa ochrony: P3.Półmaska spełnia najnowsze wymagania: Rozporządzenia Parlamentu i Rady UE 2016/425 z dnia 9 marca 2016 r. w sprawie środków ochrony indywidualnej oraz uchylenia dyrektywy Rady 89/686/EWG. Posiada oznakowanie CE. Skład: Czasza półmaski: - Igłowana włóknina poliestrowa - Włóknina polipropylenowa typu melt blown - Włóknina osłonowa Elementy dodatkowe: - Zawór wydechowy - Zacisk nosowy dla doszczelnienia półmaski w obrębie nosa - Uszczelka nosowa z pianki polietylenowej - Zapinki taśm nagłowia do regulacji długości taśm nagłowia - Taśma nagłowia | szt. | 320 |  | 0 |  | 0
3 | Maseczki niemedyczne wielorazowe bawełniane | Maski niemedyczne ochronne do twarzy, wielorazowego użytku, bawełniane, wykonane z min dwóch warstw materiału. Materiał to bawełna o gramaturze 155g z certyfikatem OEKO-TEX maska ma elastyczne gumki po bokach, ktore ułatwiają szybkie zakładanie maseczki. Uniwersalny rozmiar | szt. | 650 |  | 0 |  | 0
4 | Maski z filtropochłaniaczem | Maska z filtropochłaniaczami oraz urzadzeniami weżowymi zasysanego, tłoczonego i spreżonego powietrza, wyposażonymi w łacznik Rd 40x1/7” (EN-148-1) służy do ochrony układu oddechowego, twarzy, oczu i skóry, przed parami i gazami, pyłami, mgłami i aerozolami. Konstrukcja maski zapewnia własności ochronne, eksploatacyjne i fizjologiczno -higieniczne zakresie od -30 do + 70 stopni C. Własciwości: odporność na starzenie, środki trujace, mikroorganizmy i promieniowanie, Łatwość oddychania, dobra widoczność i wysoki stopień szczelnosci obrzeża, Możliwosc odkażania i konserwacji ZGODNOŚĆ Z CE1437: Spełnia wymagania normy EN-136 Rozmiar maski - wysokosć twarzy od 116 mm do 127 mm - obwód twarzy mniej niż 605 mm Masa maski - max 0,6 kg Przeciek wewnętrzny - 0,005% Opór przepływy (Pa): przepływ 30 dm3/min - max 37 przepływ 95 dm3/min - max 217 Opór wydechu (Pa): przepływ 160 dm3/min - max 207 Palność - materiał samogasnący | zestaw | 10 |  | 0 |  | 0
5 | filtry do masek | Filtry z węglem aktywnym do masek FFP3/FFP2, N95 oraz materiałowych z kieszonką. Filtr do maseczek posiada 5 warstw w tym filtr węglowy. Rozmiar filtra min 12 cm x 8 cm, Posiada atest PZH Państwowego Zakładu Higieny . | szt. | 210 |  | 0 |  | 0
6 | filtropochłaniacze | Filtropochłaniacz do skompletowania z maskami pełnotwarzowymi SCOTT PROMASK i SARI z gwintem RD40, przeznaczony do ochrony przed: - gazami i oparami organicznymi o temperaturze wrzenia powyżej 65°C o stężeniu objętościowym w powietrzu ≤0,5% (5.000 ppm) - gazami i oparami nieorganicznymi o stężeniu objętościowym w powietrzu ≤0,5% (5.000 ppm) - gazami i oparami kwaśnymi o stężeniu objętościowym w powietrzu ≤0,5% (5.000 ppm) - amoniakiem i organicznymi pochodnymi amoniaku o stężeniu objętościowym w powietrzu ≤0,5% (5.000 ppm) - cząstkami stałymi i ciekłymi o wysokiej toksyczności dla których NDS<0,05mg/m3. Filtr wykonany z mikrowłókien, bez stosowania metody filtrowania elektrostatycznego. Element filtrujący odporny na wodę, szeroka powierzchnia wlotu powietrza, filtr zatrzymuje cząstki radioaktywne i toksyczne oraz mikroorganizmy, np. bakterie, wirusy, enzymy, grzyby. Ciężar: max 380g Czas przechowywania: 5 lat Końcówka gwintowana: standard - 40 mm. Obudowa filtra z tworzywa sztucznego Spełnia wymagania norm europejskich, posiada znak CE oraz oznakowanie "R" - re-usable - do wielokrotnego użytku. Certyfikaty: CE wg EN 143, EN 14387. | szt. | 20 |  | 0 |  | 0
[7 empty] | RAZEM | 0

## OPZ RĘKAWICZKI
Załącznik nr 1
OPIS PRZEDMIOTU ZAMÓWIENIA (Zapytanie ofertowe IZP.272.12.2020)
Zadanie nr 2 - Zakup i dostawa rękawiczek ochronnych.
lp | Nazwa handlowa lub równoważny | Opis przedmiotu zamówienia - artykuł, rodzaj, cechy i wymagane parametry | j.m. | ilość | cena jendostkowa netto | wartość netto | stawka VAT | wartość brutto
1 | rękawice jednorazowe nitrylowe | Przebadane zgodnie z normą EN 374 (ochrona przed mikroorganizmami i odporność na środki chemiczne), jak również zgodnie z normą EN 388 (odporność na ścieranie, przecięcie, rozdzieranie, przekłucie),EN 455. Rękawice posiadają oznaczenie CE i są zgodne z: – dyrektywą nr 93/42/EWG – klasa I – wyrób medyczny, – dyrektywą nr 89/686/EWG – kategoria III – środek ochrony indywidualnej. Pakowane po 100 szt. Rozmiar M - 526 op. L - 1200 op. | op. | 1744 |  | 0 |  | 0
2 | rękawice jednorazowe nitrylowe (opak. 200 szt.) | Rękawice ochronne mocne nitrylowe, niebieskie, jednorazowe. Opakowanie jednostkowe 200 sztuk. Typ rękawicy: ochronna niejałowa rękawica diagnostyczna Surowiec: nitryl Kolor: niebieski Środek pudrujący: brak Powierzchnia zewnętrzna: tekstura na końcach palców AQL: ≤ 1,5 Klasyfikacja CE: wyrób medyczny, Spniają normy EN 455, EN 374, rozmiar M -13 szt. L - 40 szt. | op. | 53 |  | 0 |  | 0
3 | rękawice jednorazowe lateksowe diagnostyczne (opak.50 szt.) | Rękawice lateksowe, Bezpudrowe rękawice diagnostyczne i ochronne wykonane z lateksu kauczku naturalnego. Mają szczególne zastosowanie w ratownictwie medycznym. Odporne na przekłucia i rozdarcia, kolor niebieski. Cechy: - rodzaj rękawicy: diagnostyczna, ochronna, niejałowa o grubszych ściankach, - surowiec: lateks kauczuku naturalnego, - środek pudrujący: brak, - powierzchnia: teksturowana, - wykończenie mankietu: równomiernie rolowany wzmocniony brzeg, - kształt: uniwersalny pasujący na lewą i prawą dłoń, - zawartość protein: < 50 µg/g. Gwarancja jakości: 3 lata Deklaracja Zgodności CE Opakowanie: 50 sztuk Rozmiary: M - 10 szt. -L 16 szt. | op. | 26 |  | 0 |  | 0
[7 empty] | RAZEM | 0

## OPZ DEZYNFEKCJA RĄK
Załącznik nr 1
OPIS PRZEDMIOTU ZAMÓWIENIA (Zapytanie ofertowe IZP.272.12.2020)
Zadanie nr 3 - Zakup i dostawa płynów do dezynfekcji rąk.
lp | Nazwa handlowa lub równoważny | Opis przedmiotu zamówienia - artykuł, rodzaj, cechy i wymagane parametry | j.m. | ilość | cena jendostkowa netto | wartość netto | stawka VAT | wartość brutto
1 | płyn do dezynfekcji rąk (5l) | Płyn do dezynfekcji rąk (5L). Płyn na bazie alkoholu o działaniu wirusobójczym (m.in HIV, COVID-19), przeznaczony do higienicznej dezynfekcji rąk. Do stosowania w zakładach spożywczych, leczniczych i gastronomicznych - wszędzie tam gdzie konieczne jest zachowanie najwyższych standardów higienicznych. Działa bakteriobójczo, grzybobójczo i wirusobójczo, bez konieczności spłukiwania. Skład m.in. :Chlorek benzalkoniowy, gliceryna, alkohol izopropylowy. Posiada wszystkie niezbędne atesty, pozwolenia, w tym atest PZH.Zawartość alkoholu powyżej 70%. Pojemnośc 5l, opakowanie kanister. | op | 205 |  | 0 |  | 0
2 | żel do dezynfekcji rąk (500 ml) | Żel do higienicznej i chirurgicznej dezynfekcji rąk - przeznaczony do higienicznej i chirurgicznej dezynfekcji rąk. Wykazuje działanie bakteriobójcze, drożdżakobójcze, bójcze wobec prątków gruźlicy i ograniczone wirusobójcze. Cechy produktu: • Higieniczna dezynfekcja rąk: 2 x 3 ml w 30 sek • Chirurgiczna dezynfekcja rąk: 2 x 3 ml w 3 min • Łagodne dla skóry pH • Zawiera substancję pielęgnującą – glicerynę • Przebadany dermatologicznie Skład: Substancja czynna w 100 g produktu: etanol – min 63,7 g, propan-2-ol – min 6,3 g Opakowanie: butelka 500 ml z pompką, | op | 162 |  | 0 |  | 0
[7 empty] | RAZEM | 0

## OPZ DEZYNFEKCJA POWIERZCHNI
Załącznik nr 1
OPIS PRZEDMIOTU ZAMÓWIENIA (Zapytanie ofertowe IZP.272.12.2020)
Zadanie nr 4 - Dostawa środków do dezynfekcji powierzchni/przedmiotów/narzędzi.
lp | Nazwa handlowa lub równoważny | Opis przedmiotu zamówienia - artykuł, rodzaj, cechy i wymagane parametry | j.m. | ilość | cena jendostkowa netto | wartość netto | stawka VAT | wartość brutto
1 | chusteczki do dezynfekcji | Chusteczki przeznaczone do dezynfekcji nieinwazyjnych wyrobów medycznych, chusteczki włókninowe pakowane po 50 sztuk, opakowanie typu flow pack z etykietą samoprzylepną, 50 sztuk zawiera 250 g roztworu nasączonego, 100 g roztworu zawiera: etanol, propan-2-ol, rozmiar: 19 x 15 cm, 50 g/m | op | 12 |  | 0 |  | 0
2 | Mata dezynfekcyjna | Mata dezynfekcyjna pozwala ograniczyć wnoszenie na obuwiu patogenów do stref produkcyjnych i hodowlanych jako zabezpieczenie przejścia. Dezynfekuje podeszwy obuwia. Maty zapinane na suwak umieszczony z boku maty. Wymiary 45 x 60 cm, wysokość 2 cm. Gramatura siatki: min 265 g/m2 Przepuszczalność siatki: Ok 45% Wytrzymałość na zerwania siatki: 1900 N/50mm Wytrzymałość na rozdarcia siatki: min 380N Temperatura pracy: -40oC / +70oC | szt. | 10 |  | 0 |  | 0
3 | płyn do dezynfekcji dużych powierzchni | Płyn do dezynfekcji i mycia powierzchni - Produkt oparty na podchlorynie sodu gotowy do użycia, zalecany przez WHO, dezynfekcja przydomowych chodników, ścieżek i dróg, powierzchni w galeriach handlowych, bezpieczna odkażanie powierzchni mających kontakt z żywnością, powierzchni w szpitalach, przychodniach, odkażanie miejsc użyteczności publicznej, ciągów komunikacyjnych, przystanków, magazynów • Opakowanie jednostkowe: DPPL • Zawartość: 1000 kg • pH: 12 Właściwości: Zawartość substancji aktywnej - 0.5 % aktywnego chloru Gęstość 1,0-1,1 g/cm3 | szt. | 1 |  | 0 |  | 0
4 | Koncentrat do dezynfekcji powierzchni | Koncentrat do mycia i dezynfekcji sprzętu medycznego oraz dużych powierzchni zmywalnych jak łóżka, fotele zabiegowe, aparatura medyczna, podłogi, blaty, wyroby z tworzywa ABS, szkła, porcelany, gumy, stali szlachetnej, aluminium , niklu i chromu. Możliwość stosowania do dezynfekcji poprzez zanurzenie oraz do wyrobów ze szkła akrylowego oraz do powierzchni mających kontakt z żywnością. Bez zawartości aldehydów i fenoli, nie odbarwiający dezynfekowanych powierzchni. Posiadający pozytywną opinię producenta sprzętu medycznego w zakresie tolerancji materiałowej na tworzywo ABS i materiały obiciowe. Preparat na bazie QAV i amin. Skład: N-(3-aminopropylo)-N-dodecylopropano-1,3-diamina, poli(oksy-1,2-etanodilo),.alfa.-[2-(didecylmetyloamino)etylo]-.omega.-hydroksy-, propanian(sól), chlorek didecylodimetyloamonu. Spektrum działania B (w tym MRSA), F (C.albicans), Tbc (M. terrae, M. avium), V (HIV, HBV, HCV, Vaccinia, BVDV, Herpes simplex, wirusy grypy A,B,C, Ebola, Adeno) w stęż. 0,5% w 15 min. Wirus Polio w stęż. 0,5% w 30 min. , Prątki (M. terrae, M. avium 0,5 % w 15 min. w warunkach czystych). Przebadany wg norm zawartych w EN 14885. Wyrób medyczny Kanister 5l. | op | 10 |  | 0 |  | 0
5 | płyn do dezynfekcji powierzchni (5l) | Płyn dezynfekujący powierzchnie (5L). Produkt zabija grzyby, bakterie i wirusy z powierzchni. Produkt chroni przed zakażeniami, jest bezpieczny w użytkowaniu, nie wymaga spłukiwania . Dopuszczony do działania w jednostkach służby zdrowia, przemyśle farmaceutycznym, salonach odnowy biologicznej, zakładach fryzjersko-kosmetycznych, w przemyśle spożywczym, gastronomicznym, ośrodkach sanatoryjnych, opieki społecznej i w hotelach. Nadaje się do dezynfekcji m.in. klamek, blatów, stołów, uchwytów, sprzętu kosmetycznego i fryzjerskiego a także nieinwazyjnego sprzętu medycznego jak np. sprzęt rehabilitacyjny, aparatura medyczna czy fotele zabiegowe. Zastosowanie: wszelkie wodoodporne powierzchnie. • opakowanie: 5 litrów (kanister) • produkt alkoholowy o zawartości alkoholu: min 70 % • pH: 5,5 - 7 Płyn został przebadany laboratoryjnie i dopuszczony do sprzedaży, posiada pozwolenie na obrót preparatem biobójczym. | op | 469 |  | 0 |  | 0
6 | środek do dezynfekcji narzędzi | Preparat alkoholowy oparty o 1-propanol z minimalnym dodatkiem chlorku dwudecylodwumetyloamoniowego 0.075 %, przeznaczony do szybkiej dezynfekcji małych powierzchni i miejsc trudno dostępnych, o pH ok.7. Czas i spektrum działania : B (MRSA),Tbc (Mycobacterium Terrae- do 30s), F, V (HCV, HBV, HIV, Rota, Adeno, Vaccinia) – do 1 minuty, Noro-2 min, Papowa- 5 min, Polio- 10 minut. Preparat nie zawierający aldehydów, chloru, fenoli, chlorheksydyny, biguanidyny i alkiloamin.Posiadający opinie użytkowe z oddziałów neonatologicznych i pediatrycznych, wyrób medyczny Kanister 5l. | op | 10 |  | 0 |  | 0
[7 empty] | RAZEM | 0